## FUNDAÇÕES SAPATAS QUADRADAS
PLANTA BAIXA
CENÁRIO DE PROJETO (6 VARIÁVEIS ALEATÓRIAS) |  |  | LIMITE TERRENO
DADOS DE PROJETO FUNDAÇÕES
Cargas nos 26 pilares da obra
Ensaios c, f, g profundidade H
Tensão no solo = V/B2 =sadm = CONSTANTE
ESCALA : 1/100
6400
640
10
P.18
20/ 80
1700 kN
P.11
20/ 200
5700 kN
P.1
20/ 60
800 kN
P.2
35/ 56
2800 kN
P.3
20/ 60
1400 kN
P.7
20/ 80
1950 kN
P.8
35/ 60
2800 kN
P.15
20/ 80
1950 kN
P.16
35/ 60
2800 kN
P.21
20/ 60
800 kN
P.22
35/ 56
2800 kN
P.23
20/ 60
1400 kN
P.4
20/ 60
1400 kN
P.5
35/ 56
2800 kN
P.6
20/ 60
700 kN
P.9
35/ 60
2800 kN
P.10
20/ 80
1700 kN
P.17
35/ 60
2800 kN
P.24
20/ 60
1400 kN
P.25
35/ 56
2800 kN
P.26
20/ 60
700 kN
P.12
20/ 200
5700 kN
P.13
Ø 50
2550 kN
P.14
Ø 50
2550 kN
P.20
20/ 160
4550 kN
P.19
20/ 160
4550 kN
vv
200
400
300
400
400
400
400
200
400
100
300
200
100
400
300
LIMITE TERRENO
LIMITE TERRENO
RUA PROJETO SAPATA
vv
vv
vv
vv
vv
vv
vv
vv
vv
/
B
c, f, g
Nivel terreno
V
H

## SEGURANÇA CONFIABILIDADE ELU
FORMULARIO
|  | EXCEL 01: CARGAS, GEOMETRIA E SOLICITAÇÃO SAPATAS | [15 empty] | EXCEL 06: CURVAS RESISTÊNCIA, SOLICITAÇÃO E MARGEM | [12 empty] | AI | AJ | AK
|  | D | E | F | G | H | I | J |  | L | M | N | O | Q | R | S | T | U | V | W | X |  |  | CURVAS VARIÁVEIS ADIMENSIONALIZADAS | CURVAS ADIMENSIONAIS |  |  |  |  | 4 |  |  |  | 4 |  |  | Nossa medida de incerteza é função do tempo de recorrência cuja frequencia é contada na unidade de tempo de recorrência adotada
| 5 | PRESSÃO ADMISSÍVEL |  |  |  | sadm = | 250 | kPa | 5 | CÁLCULOS ADICIONAIS |  |  |  | 5 |  |  |  | 5 | População sapatas | N | 26 | 5 |  |  |  | AC | AD | AE |  | 5 |  | RESISTENCIA (VESIC) |  | 5 |  |  | Tabela 10. Escala subjetiva MIL – STD – 882 ampliada 12/03/2011
| 6 | PILAR | CARGA | MACIÇO SOLO |  |  |  | SAPATA | 6 | SAPATA | SOLICITAÇÃO | CONCRETO |  | 6 | ÂNGULO ATRITO |  |  | 6 | Tensão admissível (kPa) | sadm | 250 | 6 |  |  | 6 | UNIDADE = DESVIO PADRÃO |  |  | 6 | 6 |  | R → mR = c Nc Sc + p0 Nq Sq+½ g B Ng Sg |  | 6 |  |  | b | Ocorrência | Tempo recorrência | Frequência | Unidade tempo | Nível | Limiar percepção | Nível probabilidade | Inverso | pf
| 7 |  | V | c | f | g | H | B | 7 | Bmin | S | 259.9125 | 6497.8125 | 7 | NSPT | f | Autor | 7 |  |  |  | 7 |  |  | 7 | RESISTENCIA REDUZ |  |  | 7 | 7 |  | Nc = (Nq-1) / (tg f) |  | 7 |  |  | -7.9414 | Certeza | 1dia | todo dia | 1dia |  | diário | 1 | 1 | 1 | 2531975.7726 | 2531975.7726
| 8 |  | (kN) | (kN/m2) | ( o) | (kN/m3) | (m) | (m) | 8 | (m) | (kN/m2) | (m3) | (kN) | 8 | 10 | 32 | Godoy | 8 | CURVA DE RESISTÊNCIA |  |  | 8 |  |  | 8 |  | X1/s1 | b . s1 | 8 | 8 |  | Nq = e(p tg f). tg2(45+f/2)) |  | 8 |  |  | 0 | 50% probabilidade | 2 dias | a cada 2 dias | dia |  | par / impar | 2x100 | 0.5 | 0.5 | 2531975.7726 | 2531975.7726
| 9 | m | 2565.877 | 5 | 29 | 16 | 2 | 3.3 | 9 | 3.3012 | 266.4817 | H | 2 | 9 |  | 29.1421 | Teixeira | 9 | Resistência média | mR | 1310.5667 | 9 |  |  | 9 | m1 | 6.2001 | 30.6149 | 9 | 9 |  | Ng ≈ 2 (Nq-1) tg f |  | 9 |  |  | 0.5244 | Freqüente | 1 semana | toda semana | semana | A | 8x10-2 (12) | 3x10-1 | 3.3 | 0.3 | 361710.8247 | 361710.8247
| 10 | s | 949.8753 | 0.5 | 2.9 | 0.8 | 0.2 | 0.66212 | 10 | 0.65912 | 5.2618 | B/Hm | 4 | 10 |  |  |  | 10 | Desvio padrão | sR | 211.3799 | 10 |  |  | 10 | s1 | 1 | 4.9378 | 10 | 10 |  | Sc = 1 + (B/L) (Nq / Nc) |  | 10 |  |  | 1.8808 | Provável | 1 mês | todo mês | meses | B | 8x10-3 (125) | 3x10-2 | 33 | 0.03 | 84399.1924 | 84399.1924
| 11 | v | 0.3702 | 0.1 | 0.1 | 0.05 | 0.1 | 0.20064 | 11 | 0.19966 | 0.019745 | Acrescimo | 5% | 11 |  |  |  | 11 | Coeficiente variação | vR | 0.16129 | 11 | vR =+ (1/ b. FS ). [(FS –1)2 - b2 vS2 ] 0,5 |  | 11 |  |  |  | 11 | 11 |  | Sq = 1 + (B/L) (tg f) |  | 11 |  |  | 2.7478 | Ocasional | 1 ano | todo ano | anos | C | 8x10-4 (1250) | 3x10-3 | 333 | 0.003 | 6936.9199 | 6936.9199
| 12 | minimo | 640.2556 | 4.0771 | 22.8134 | 14.4774 | 1.5431 | 1.7 | 12 | 1.7 | 257.077 | Volume | Peso | 12 |  |  |  | 12 | Resistência característica | Rk | 962.8467 | 12 |  |  | 12 | SOLICITAÇÃO REDUZ |  |  | 12 | 12 |  | Sg = 1 - 0,4 (B/L) |  | 12 |  |  | 3.43 | Remota | 10 anos | a cada década | anos | D | 8x10-5 (12500) | 3x10-4 | 3333 | 0.0003 | 6936.9199 | 6936.9199
| 13 | máximo | 4335.2155 | 6.2114 | 34.8507 | 17.5264 | 2.3629 | 4.4 | 13 |  |  | (m3) | (kN) | Q: 13; EXCEL 06: CURVAS RESISTÊNCIA, SOLICITAÇÃO E MARGEM U: 13 | 13 |  |  | 13 |  | X2/s2 | b . s2 | 13 | 13 |  |  |  | 13 |  |  | 4.0128 | Extremamente remota | 100 anos | a cada século | anos | E | 8x10-6 (125000) | 3x10-5 | 33333 | 3e-05 | 6936.9199 | 6936.9199
| 14 | P1 | 1040.8373 | 4.8189 | 27.8187 | 16.0833 | 1.9233 | 2.1 | 14 | 2.1425 | 272.7425 | 2.3153 | 57.8813 | Q: 14; EXCEL 06: CURVAS RESISTÊNCIA, SOLICITAÇÃO E MARGEM U: 14; EXCEL 06: CURVAS RESISTÊNCIA, SOLICITAÇÃO E MARGEM V: CURVA DE SOLICITAÇÃO | 14 |  |  | 14 | m2 | 50.6447 | 250.0757 | 14 | 14 |  | SOLICITAÇÃO (SAPATA RETANGULAR/QUADRADA) |  | 14 |  |  | 4.5264 | Impossível | 1000 anos | a cada milênio | anos |  | 8x10-7 (1250000) | 3x10-6 | 333333 | 3e-06 | 6936.9199 | 6936.9199
| 15 | P2 | 3346.0395 | 4.7485 | 22.8134 | 14.7043 | 1.9602 | 3.8 | 15 | 3.8414 | 272.2702 | 13.718 | 342.95 | 15 |  |  |  | 15 | Solicitação média | mS | 266.4817 | 15 |  |  | 15 | s2 | 1 | 4.9378 | 15 | 15 |  | S → mS = V/(B.L) = V B-2 |  | 15 |  |  | 7.2678 | Nunca | 5475000000000 | idade do universo | anos |  | 1 big bang 15 bilhões anos | 0 | ¥ | 1.8265e-13 | 6936.9199 | 6936.9199
| 16 | P3 | 1359.7488 | 4.4903 | 29.0485 | 17.3962 | 1.7338 | 2.4 | 16 | 2.4488 | 273.4675 | 3.456 | 86.4 | 16 |  |  |  | 16 | Desvio padrão | sS | 5.2618 | 16 |  |  | 16 |  |  |  | 16 | 16 |  |  |  | 16 |  |  | P.L. Clemens (1983). Combinatorial failure probability analysis using MIL-STD 882. Jacobs Sverdrup
| 17 | P4 | 2925.8393 | 5.5743 | 28.0223 | 15.8652 | 1.6179 | 3.6 | 17 | 3.5921 | 265.8592 | 11.664 | 291.6 | 17 |  |  |  | 17 | Coeficiente variação | vS | 0.019745 | 17 |  |  | 17 | MARGEM REDUZ |  |  | 17 | 17 |  | MARGEM FATOR SEGURANÇA CONFIABILIDADE |  | 17 |  |  | Handbook 6000-8. Journal of the System Safety Society, Vol. 18 No. 4
| 18 | P5 | 2121.4159 | 5.587 | 30.766 | 16.2837 | 2.0482 | 3.1 | 18 | 3.0587 | 259.7259 | 7.4478 | 186.1938 | 18 |  |  |  | 18 | Solicitação característica | Sk | 275.1373 | 18 |  |  | 18 |  | XM/sM | b . sM | 18 | 18 |  | M ® mM = mR - mS = c Nc Sc + p0 Nq Sq+½ g B Ng Sg - V B-2 |  | 18
| 19 | P6 | 2731.8431 | 5.4892 | 28.0681 | 14.7129 | 2.2431 | 3.5 | 19 | 3.4709 | 262.8826 | 10.7188 | 267.9688 | Q: 19; EXCEL 06: CURVAS RESISTÊNCIA, SOLICITAÇÃO E MARGEM U: 19 | 19 |  |  | 19 | mM | 4.9378 | 24.3823 | 19 | 19 |  | FS = mR / mS |  | 19 |  |  | INTERPRETAÇÃO RESULTADO
| 20 | P7 | 3934.9639 | 4.0771 | 28.3131 | 15.7518 | 2.0236 | 4.2 | 20 | 4.1657 | 264.5205 | 18.522 | 463.05 | Q: 20; EXCEL 06: CURVAS RESISTÊNCIA, SOLICITAÇÃO E MARGEM U: 20; EXCEL 06: CURVAS RESISTÊNCIA, SOLICITAÇÃO E MARGEM V: CURVA DE MARGEM | 20 |  |  | 20 | sM | 1 | 4.9378 | 20 | 20 |  | sM = [sR2+sS2]½ |  | 20 |  |  | b | Ocorrência | Tempo recorrência | Unidade | Nível | Limiar percepção | Nível de probabilidade | Inverso | pf | 1/pf
| 21 | P8 | 3807.3637 | 5.4778 | 29.1943 | 15.4867 | 1.8489 | 4.1 | 21 | 4.0976 | 267.719 | 17.2302 | 430.7562 | 21 |  |  |  | 21 | Média | mM | 1044.085 | 21 |  |  |  | AC | AD | AE |  | 21 |  | b = mM / sM |  | 21 |  |  | 4.9378 | Impossível | 6936.9199 | anos | 0 | 8x10-7 (1250000) | 3x10-6 | 333333 | 3e-06 | 6936.9199
| 22 | P9 | 1715.2119 | 4.5849 | 28.9942 | 16.4143 | 2.3629 | 2.8 | 22 | 2.7503 | 257.077 | 5.488 | 137.2 | 22 |  |  |  | 22 | Desvio padrão | sM | 211.4454 | 22 | [7 empty] | 22 |  | FS = gR gS gf gm |  | 22 |  |  | 3.9495e-07
| 23 | P10 | 2272.6217 | 4.6085 | 27.9371 | 16.8494 | 1.9452 | 3.2 | 23 | 3.1658 | 261.1357 | 8.192 | 204.8 | 23 |  |  |  | 23 | Coeficiente variação | vM | 0.20252 | 23 | 4.9378 | [6 empty] | 23 |  |  |  | 23
| 24 | P11 | 2691.2038 | 4.8308 | 25.486 | 15.9888 | 1.7459 | 3.4 | 24 | 3.445 | 272.4531 | 9.826 | 245.65 | Q: 24; EXCEL 06: CURVAS RESISTÊNCIA, SOLICITAÇÃO E MARGEM V: U; EXCEL 06: CURVAS RESISTÊNCIA, SOLICITAÇÃO E MARGEM W: V; EXCEL 06: CURVAS RESISTÊNCIA, SOLICITAÇÃO E MARGEM X: W | [8 empty] | 24 |  | VALORES CARACTERÍSTICOS |  | 24
| 25 | P12 | 3238.2201 | 4.8023 | 26.4694 | 17.0911 | 1.9854 | 3.8 | 25 | 3.779 | 264.8035 | 13.718 | 342.95 | Q: 25 | [8 empty] | 25 |  | Rck = Rk = mR -1,645 sR |  | 25
| 26 | P13 | 1853.8371 | 5.3039 | 30.782 | 15.4773 | 1.8705 | 2.9 | 26 | 2.8593 | 258.9575 | 6.0972 | 152.4313 | Q: 26 | [8 empty] | 26 |  | Sk = mS +1,645 sS |  | 26 |  |  | Determinação valor resistência característica segundo NBR 6122:2010 Rck= Min[(Rc,cal)med/x1:(Rc,cal)min/x1
| 27 | P14 | 4002.0593 | 5.3961 | 28.2771 | 16.9644 | 1.5431 | 4.2 | 27 | 4.2011 | 268.3241 | 18.522 | 463.05 | Q: 27; EXCEL 06: CURVAS RESISTÊNCIA, SOLICITAÇÃO E MARGEM U: EXCEL 07: ANALISE SEGURANÇA E CONFIABILIDADE |  |  |  |  | 1SIGMA |  | 3SIGMA |  | 27 |  |  |  | 27 |  |  | Tabela 2 - Valores dos fatores x1 e x2 para determinação de valores característicos
| 28 | P15 | 2350.9137 | 5.6406 | 30.7248 | 16.3274 | 1.9838 | 3.2 | 28 | 3.2199 | 268.7814 | 8.192 | 204.8 | Q: 28; EXCEL 06: CURVAS RESISTÊNCIA, SOLICITAÇÃO E MARGEM V: U; EXCEL 06: CURVAS RESISTÊNCIA, SOLICITAÇÃO E MARGEM W: V; EXCEL 06: CURVAS RESISTÊNCIA, SOLICITAÇÃO E MARGEM X: W |  |  |  |  | 1099.1868 |  | 676.4269 |  | 28 |  | PROBABILIDADE RUINA |  | 28 |  |  | das resistências calculadas por métodos semi-empiricos baseados em ensaios de campo
| 29 | P16 | 2173.9368 | 6.2114 | 26.4051 | 16.6289 | 1.9316 | 3.1 | 29 | 3.0963 | 265.1911 | 7.4478 | 186.1938 | Q: 29; EXCEL 06: CURVAS RESISTÊNCIA, SOLICITAÇÃO E MARGEM U: 29; EXCEL 06: CURVAS RESISTÊNCIA, SOLICITAÇÃO E MARGEM V: SEGURANÇA | 29 | [7 empty] | 29 |  | pf = 1-DIST.NORM(b;0;1;VERDADEIRO) |  | 29 |  |  | n | 1 | 2 | 3 | 4 | 5 | 6 | ≥ 10
| 30 | P17 | 640.2556 | 4.8308 | 25.7998 | 15.9551 | 2.2457 | 1.7 | 30 | 1.6803 | 257.3667 | 1.2282 | 30.7062 | 30 |  |  |  | 30 | Fator segurança global | FS | 4.918 | 30 | 4.7633 | [6 empty] | 30 |  | pf ~ = 1/10b |  | 30 |  |  | x1 | 1.42 | 1.35 | 1.33 | 1.31 | 1.29 | 1.27 | 1.27
| 31 | P18 | 2387.0442 | 5.2789 | 23.2068 | 16.0818 | 2.0009 | 3.2 | 31 | 3.2445 | 272.3098 | 8.192 | 204.8 | 31 |  |  |  | 31 | Fator segurança tradicional | h | 4.7633 | 31 | [7 empty] | 31 |  |  |  | 31 |  |  | x2 | 1.42 | 1.27 | 1.23 | 1.2 | 1.15 | 1.13 | 1.11
| 32 | P19 | 3457.0313 | 5.3422 | 34.8507 | 16.0841 | 2.1379 | 3.9 | 32 | 3.9045 | 268.0617 | 14.8297 | 370.7437 | 32 |  |  |  | 32 | Fator parcial resistência | gR | 1.3611 | 32 | [7 empty] | 32 |  | EQUAÇÃO BÁSICA |  | 32
| 33 | P20 | 1722.9637 | 4.9816 | 29.543 | 16.4622 | 1.9651 | 2.8 | 33 | 2.7565 | 258.0658 | 5.488 | 137.2 | 33 |  |  |  | 33 | Fator parcial solicitação | gS | 1.0325 | 33 | [7 empty] | 33 |  | b2 vS2 + b2 FS 2vR2 - (FS -1) 2 = 0 |  | 33
| 34 | P21 | 2630.6588 | 4.3452 | 29.2105 | 17.5264 | 2.1592 | 3.4 | 34 | 3.4061 | 267.2156 | 9.826 | 245.65 | 34 |  |  |  | 34 | Fator parcial majoração carga | gf | 1.4 | 34 | [7 empty] | 34 |  | DvR = -4b2FS2 [b2vS2-(FS-1)2] é o determinante de vR |  | 34
| 35 | P22 | 2236.3535 | 4.6751 | 25.4243 | 16.7552 | 2.2191 | 3.1 | 35 | 3.1404 | 271.6861 | 7.4478 | 186.1938 | 35 |  |  |  | 35 | Fator parcial minoração resistencia | gm | 2.4997 | 35 | [7 empty] | 35 |  | vR =+ (1/ b FS ). [(FS –1)2 - b2 vS2 ] 0,5 |  | 35
| 36 | P23 | 1586.0263 | 4.9389 | 30.1419 | 16.4001 | 2.0515 | 2.6 | 36 | 2.6447 | 272.4693 | 4.394 | 109.85 | Q: 36; EXCEL 06: CURVAS RESISTÊNCIA, SOLICITAÇÃO E MARGEM U: 36; EXCEL 06: CURVAS RESISTÊNCIA, SOLICITAÇÃO E MARGEM V: CONFIABILIDADE | 36 | [7 empty] | 36 |  | vR =- (1/ b FS ). [(FS –1)2 - b2 vS2 ] 0,5 |  | 36
| 37 | P24 | 4335.2155 | 5.1627 | 30.0308 | 16.2558 | 2.0917 | 4.4 | 37 | 4.3724 | 265.8264 | 21.296 | 532.4 | 37 |  |  |  | 37 | Margem segurança média | mM | 1044.085 | 37 | [7 empty] | 37 |  | b+= (1 - 1/ FS ) / [vR2 + (1/ FS)2 vS2]0,5 |  | 37
| 38 | P25 | 3512.9271 | 4.645 | 25.9939 | 15.3826 | 2.0857 | 3.9 | 38 | 3.936 | 271.7367 | 14.8297 | 370.7437 | 38 |  |  |  | 38 | Desvio padrão | sM | 211.4454 | 38 | b+= (1 - 1/ FS ) / [vR2 + (1/ FS)2 vS2]0,5 | [6 empty] | 38 |  | b-= (1/ FS - 1) / [vR2 + (1/ FS)2 vS2]0,5 |  | 38
| 39 | P26 | 2638.2694 | 4.4736 | 27.6947 | 14.4774 | 2.1646 | 3.4 | 39 | 3.411 | 267.874 | 9.826 | 245.65 | 39 |  |  |  | 39 | Fator de confiabilidade | b | 4.9378 | 39 | 4.9378 | [6 empty] | 39 |  | FS - = [b (vS2 + vR2 - b2 vS2 vR2)0,5 - 1] / (b2vR2 -1) |  | 39
|  | D | E | F | G | H | I | J |  | L | M | N | O | EXCEL 06: CURVAS RESISTÊNCIA, SOLICITAÇÃO E MARGEM U: 40; EXCEL 06: CURVAS RESISTÊNCIA, SOLICITAÇÃO E MARGEM V: Probabilidade de ruína; EXCEL 06: CURVAS RESISTÊNCIA, SOLICITAÇÃO E MARGEM W: pf; EXCEL 06: CURVAS RESISTÊNCIA, SOLICITAÇÃO E MARGEM X: 3.9495e-07 | 40 | [7 empty] | 40 |  | FS + = [ 1 + b (vS2 + vR2 - b2 vS2 vR2)0,5] / (1- b2 vR2) |  | 40
[14 empty] | EXCEL 06: CURVAS RESISTÊNCIA, SOLICITAÇÃO E MARGEM U: 41; EXCEL 06: CURVAS RESISTÊNCIA, SOLICITAÇÃO E MARGEM V: Inverso probabilidade ruína; EXCEL 06: CURVAS RESISTÊNCIA, SOLICITAÇÃO E MARGEM W: 1/pf; EXCEL 06: CURVAS RESISTÊNCIA, SOLICITAÇÃO E MARGEM X: 2531975.7726 | 41 | [7 empty] | 41 |  | vS+ = (1/ b) . [(FS –1) 2 - b2 FS 2vR2 ] 0,5 |  | 41
|  |  | 66712.8014 | [10 empty] | EXCEL 06: CURVAS RESISTÊNCIA, SOLICITAÇÃO E MARGEM U: 42; EXCEL 06: CURVAS RESISTÊNCIA, SOLICITAÇÃO E MARGEM V: ESCALA SUBJETIVA MIL – STD – 882 | 42 | [7 empty] | 42 |  | vS- = - (1/ b) . [(FS –1) 2 - b2 FS 2vR2 ] 0,5 |  | 42
[14 empty] | EXCEL 06: CURVAS RESISTÊNCIA, SOLICITAÇÃO E MARGEM U: 43; EXCEL 06: CURVAS RESISTÊNCIA, SOLICITAÇÃO E MARGEM V: Tempo recorrência; EXCEL 06: CURVAS RESISTÊNCIA, SOLICITAÇÃO E MARGEM W: 6936.9199; EXCEL 06: CURVAS RESISTÊNCIA, SOLICITAÇÃO E MARGEM X: anos | 43 | [7 empty] | 43 |  |  |  | 43
[14 empty] | EXCEL 06: CURVAS RESISTÊNCIA, SOLICITAÇÃO E MARGEM U: 44; EXCEL 06: CURVAS RESISTÊNCIA, SOLICITAÇÃO E MARGEM V: Ocorrência de ruína; EXCEL 06: CURVAS RESISTÊNCIA, SOLICITAÇÃO E MARGEM W: Impossível | 44 | [7 empty] | 44 |  | CURVA RESISTENCIA NBR 6122:2010 |  | 44
|  | EXCEL 02: PROJETO DETERMINISTICO TRADICIONAL | [11 empty] | EXCEL 06: CURVAS RESISTÊNCIA, SOLICITAÇÃO E MARGEM V: U; EXCEL 06: CURVAS RESISTÊNCIA, SOLICITAÇÃO E MARGEM W: V; EXCEL 06: CURVAS RESISTÊNCIA, SOLICITAÇÃO E MARGEM X: W | [8 empty] | 45 |  | Rck = Min[(Rc,cal)med/x1;(Rc,cal)min/x2] |  | 45
|  | D | E | F | G | H | I | [22 empty] | 46 |  | sR = (Rck -Rcm)/1,645 |  | 46
RESISTENCIA (VESIC) | 47 | VALOR ADOTADO |  | MEDIO | SAPATA INDIVIDUAL |  |  | 47 | [21 empty] | 47 |  |  |  | 47
R = mR = c Nc Sc + p0 Nq Sq+½ g B Ng Sg | 48 | VARIÁVEIS | mxi | mmédio | VÉSIC |  |  | 48 | [22 empty] | AF | AG | AH
Nc = (Nq-1) / (tg f) | 49 | c | 5 | 5 | Nq | 10.6621 | 16.4433 | 49
Nq = e(p tg f). tg2(45+f/2)) | 50 | f | 25 | 29 | Nc | 20.7205 | 27.8605 | 50
Ng ≈ 2 (Nq-1) tg f | 51 | g | 16 | 16 | Ng | 9.0111 | 17.1207 | 51 | [5 empty] | EXCEL 06: CURVAS RESISTÊNCIA, SOLICITAÇÃO E MARGEM U: ESCALA SUBJETIVA MIL – STD – 882
Sc = 1 + (B/L) (Nq / Nc) | 52 | H | 2 | 2 | Sq | 1.4663 | 1.5543 | 52 | [5 empty] | EXCEL 06: CURVAS RESISTÊNCIA, SOLICITAÇÃO E MARGEM U: T; EXCEL 06: CURVAS RESISTÊNCIA, SOLICITAÇÃO E MARGEM V: U; EXCEL 06: CURVAS RESISTÊNCIA, SOLICITAÇÃO E MARGEM W: V; EXCEL 06: CURVAS RESISTÊNCIA, SOLICITAÇÃO E MARGEM X: W
Sq = 1 + (B/L) (tg f) | 53 | Bmin | 3.3 | 3.3 | Sc | 1.5146 | 1.5902 | 53 | [5 empty] | S: 53; EXCEL 06: CURVAS RESISTÊNCIA, SOLICITAÇÃO E MARGEM U: b; EXCEL 06: CURVAS RESISTÊNCIA, SOLICITAÇÃO E MARGEM V: Ocorrência | 53
Sg = 1 - 0,4 (B/L) | 54 | V | 2565.877 | 2565.877 | Sg | 0.6 | 0.6 | 54 | [5 empty] | S: 54; EXCEL 06: CURVAS RESISTÊNCIA, SOLICITAÇÃO E MARGEM U: -7.9414; EXCEL 06: CURVAS RESISTÊNCIA, SOLICITAÇÃO E MARGEM V: Certeza | 54
| 55 | CENÁRIO DETERMINISTICO | [5 empty] | 55 | [5 empty] | S: 55; EXCEL 06: CURVAS RESISTÊNCIA, SOLICITAÇÃO E MARGEM U: 0; EXCEL 06: CURVAS RESISTÊNCIA, SOLICITAÇÃO E MARGEM V: 50% probabilidade | 55
| 56 | mR | mR | mS | mM | FS | b | 56 | [5 empty] | S: 56; EXCEL 06: CURVAS RESISTÊNCIA, SOLICITAÇÃO E MARGEM U: 0.5244; EXCEL 06: CURVAS RESISTÊNCIA, SOLICITAÇÃO E MARGEM V: Freqüente | 56
| 57 | 799.936 | 1310.5667 | 250 | ? | 3.1997 | ? | 57 | [5 empty] | S: 57; EXCEL 06: CURVAS RESISTÊNCIA, SOLICITAÇÃO E MARGEM U: 1.8808; EXCEL 06: CURVAS RESISTÊNCIA, SOLICITAÇÃO E MARGEM V: Provável | 57
|  | D | E | F | G | H | I | [6 empty] | S: 58; EXCEL 06: CURVAS RESISTÊNCIA, SOLICITAÇÃO E MARGEM U: 2.7478; EXCEL 06: CURVAS RESISTÊNCIA, SOLICITAÇÃO E MARGEM V: Ocasional | 58
[14 empty] | S: 59; EXCEL 06: CURVAS RESISTÊNCIA, SOLICITAÇÃO E MARGEM U: 3.43; EXCEL 06: CURVAS RESISTÊNCIA, SOLICITAÇÃO E MARGEM V: Remota | 59
[14 empty] | S: 60; EXCEL 06: CURVAS RESISTÊNCIA, SOLICITAÇÃO E MARGEM U: 4.0128; EXCEL 06: CURVAS RESISTÊNCIA, SOLICITAÇÃO E MARGEM V: Extremamente remota | 60
| EXCEL 03: CURVAS RESISTÊNCIA DO SOLO, GEOMETRIA E SOLICITAÇÃO | [12 empty] | S: 61; EXCEL 06: CURVAS RESISTÊNCIA, SOLICITAÇÃO E MARGEM U: 4.5264; EXCEL 06: CURVAS RESISTÊNCIA, SOLICITAÇÃO E MARGEM V: Impossível | 61
|  | D | E | F | G | H | I | J | K | [6 empty] | 62 |  | 7.2678 | Nunca |  |  | 62
| 63 | D: SOLO; I: SAPATA | 63 | [7 empty] | T | U | V | W
| 64 | VARIAVEIS | c | f | g | H | B | V | S | 64
| 65 | Unidade | (kN/m2) | ( o) | (kN/m3) | (m) | (m) | (kN) | (kN/m2) | 65
| 66 | mi | 5 | 29 | 16 | 2 | 3.3 | 2565.877 | 266.4817 | 66
| 67 | si | 0.5 | 2.9 | 0.8 | 0.2 | 0.66212 | 949.8753 | 5.2618 | 67
| 68 | vi | 0.1 | 0.1 | 0.05 | 0.1 | 0.20064 | 0.3702 | 0.019745 | 68
|  | D | E | F | G | H | I | J | K
EXCEL 04: MATRIZ CORRELAÇÃO ENTRE AS SEIS (6) VARIÁVEIS
|  | D | E | F | G | H | I | J
| 78 | CORRELAÇÃO | c | f | g | H | B | V | 78
| 79 | c | 1 | 0 | 0 | 0 | 0 | 0 | 79
| 80 | f | 0 | 1 | 0 | 0 | 0 | 0 | 80
| 81 | g | 0 | 0 | 1 | 0 | 0 | 0 | 81
| 82 | H | 0 | 0 | 0 | 1 | 0 | 0 | 82
| 83 | B | 0 | 0 | 0 | 0 | 1 | 0.99533 | 83
| 84 | V | 0 | 0 | 0 | 0 | 0.99533 | 1 | 84
|  | D | E | F | G | H | I | J
EXCEL 05: ALGORITMO SOLVER PROBABILIDADE DE RUÍNA
|  | D | E | F | G | H | I
| 93 | D: CORRENTE; F: MEDIO; G: SAPATA ALEATÓRIA; J: 93
| 94 | VARIÁVEIS | xi | mi | (xi - mi) / si | VÉSIC |  | 94
| 95 | c | 4.7581 | 5 | -0.48383 | Nq | 4.0457 | 95
| 96 | f | 15.2755 | 29 | -4.7326 | Nc | 11.1518 | 96
| 97 | g | 15.5568 | 16 | -0.55399 | Ng | 1.6636 | 97
| 98 | H | 1.7959 | 2 | -1.0204 | Sq | 1.2731 | 98
| 99 | B | 3.2594 | 3.3 | -0.061286 | Sc | 1.3628 | 99
| 100 | V | 2565.8402 | 2565.877 | -3.8672e-05 | Sg | 0.6 | 100
| 101 | D: CENÁRIO CRÍTICO DE RUÍNA; J: 101
| 102 | Rcritico | Scritico | FS | mM | FS | b | 102
| 103 | 241.5175 | 241.5175 | 1 | 1.7556e-10 | 1 | 4.9378 | 103
|  | D | E | F | G | H | I
[6 empty] | pf | 3.9495e-07 | 2531975.7726
|  | 241.5175 |  |  |  | b | 4.9378
[35 empty] | x1 | x2
[35 empty] | 1.27 | 1.13
B
c, f, g
Nivel terreno
V
H
B
c, f, g
Nivel terreno
V
H

## RISCO GEOTÉCNICO
EXCEL 01: ANÁLISE DE SEGURANÇA E CONFIABILIDADE
LINHA CHEIA → CURVAS REAIS |  | C | D | E | F
LINHA TRACEJADA → CURVAS DE CÁLCULO | 5 | CENÁRIO SAPATA QUADRADA |  | sadm (kPa) = | 250 | 5 | DEFINIÇÃO
| 6 | População sapatas |  | N | 26 | 6
| 7 | RESISTÊNCIA | Resistência média | Rcm | 1310.5667 | 7
| 8 |  | Desvio padrão | sR | 211.3799 | 8
| 9 |  | Coeficiente variação | vR | 0.16129 | 9 | vR =+ (1/ b. FS ). [(FS –1)2 - b2 vS2 ] 0,5
| 10 |  | Resistência característica | Rck | 962.8467 | 10
| 11 | SOLICITAÇÃO | Solicitação média | mS | 266.4817 | 11
| 12 |  | Desvio padrão | sS | 5.2618 | 12
| 13 |  | Coeficiente variação | vS | 0.019745 | 13
| 14 |  | Solicitação característica | Sk | 275.1373 | 14
| 15 | SEGURANÇA | Fator segurança médio global real | FS = mSF | 4.918 | 15 |  | 4.918
| 16 |  | Fator parcial resistência | gR | 1.3611 | 16 | lP.x | 1.3611
| 17 |  | Fator parcial solicitação | gS | 1.0325 | 17 | lE.z | 1.0325
| 18 |  | Fator parcial majoração carga | gf | 1.4 | 18 | Norma
| 19 |  | Fator parcial minoração resistencia | gm | 2.4997 | 19
| 20 |  | Fator segurança característico | Fk | 3.4995 | 20
| 21 |  | Fator segurança tradicional | h | 4.7633 | 21 | gf.gm.x | 4.7633
| 22 |  | Fator tendência curva resistência | lp | 1 | 22
| 23 |  | Fator tendência curva solicitação | lE | 1 | 23
| 24 |  | Fator tendência cálculo resistência | x | 1.3611 | 24 | gR/lP | 1.3611
| 25 |  | Fator tendência cálculo solicitação | z | 1.0325 | 25 | gS/lE | 1.0325
| 26 | CONFIABILIDADE | Margem segurança média | mM | 1044.085 | 26
| 27 |  | Desvio padrão | sM | 211.4454 | 27
| 28 |  | Fator de confiabilidade (fórmula) | bfórmula | 4.9378 | 28 | b+= (1 - 1/ FS ) / [vR2 + (1/ FS)2 vS2]0,5
| 29 |  | Fator de confiabilidade | b | 4.9378 | 29 | mM/sM | 4.9378
| 30 |  | Probabilidade ruína | pf | 3.9495e-07 | 30
| 31 |  | Inverso probabilidade ruína (dias) | 1/pf | 2531975.7726 | 31
|  | C | D | E | F
EXCEL 02: ANÁLISE DE RISCO DO PROJETO
|  | C | D | E | F
| 37 | CENÁRIO SAPATA QUADRADA |  | sadm (kPa) | 250 | 37
| 38 | Risco = probabilidade ruina x custo reparação danos x vulnerabilidade |  |  |  | 38
| 39 | RISCO GEOTÉCNICO | Valor investimento | (R$) | 30000000 | 39
| 40 |  | Risco aceitavel investidor | ( ‰ ) | 1 | 40
| 41 |  | Valor risco aceitavel | (R$) | 30000 | 41
| 42 |  | Volume sapatas | (m3) | 259.9125 | 42
| 43 |  | Custo unitario fundação | (R$/m3) | 1200 | 43
| 44 |  | Custo fundação | (R$) | 6549795 | 44
| 45 |  | Relação custo/invest | ( % ) | 21.8327 | 45
| 46 |  | Probabilidade ruína | pf | 3.9495e-07 | 46
| 47 |  | Vulnerabilidade | V | 1 | 47
| 48 |  | Valor risco fundação | (R$) | 11.8485 | 48
| 49 | Ocorrência de ruína |  |  | Improvável | 49
| 50 | Tempo recorrência |  |  | 6936.9199 | 50
| 51 |  |  |  | anos | 51
| 52 | CONCLUSÃO |  |  | ACEITÁVEL | 52
| 53 | CONSUMIDOR DEVE SER INFORMADO DO RISCO GEOTÉCNICO |  |  |  | 53
|  | C | D | E | F
ESCALA SUBJETIVA MIL – STD – 882 ampliada
|  | b | Ocorrência
|  | -7.9414 | Certeza
|  | 0 | 50% probabilidade
|  | 0.5244 | Freqüente
|  | 1.8808 | Provável
|  | 2.7478 | Ocasional
|  | 3.43 | Remota
|  | 4.0128 | Muito remota
|  | 4.5264 | Improvável
|  | 7.2678 | Nunca
P.L. Clemens (1983). Combinatorial failure probability analysis using MIL-STD 882.
Jacobs Sverdrup Handbook 6000-8. Journal of the System Safety Society, Vol. 18 No. 4