## Planilha1
Material | k / (W/mK) | re / mm | q’'' / (W/m3) | V (m3) | R (K/W) | Te / ºC | C1 | C2 | Ti (oC) | Te (oC)
A | 100 | 0.2 | 1000 | 0.12566 | ---- | 84.1563 | 0 | 84.2563 | 84.2563 | 84.1563
B | 0.5 | 0.4 | 0 | 0.37699 | 0.22064 | 56.4304 | 46.5617 | 179.0944 | 84.1563 | 56.4304
C | 50 | 0.6 | 0 | 0.62832 | 0.0012906 | 56.2682 | 2.0663 | 59.1237 | 56.4304 | 56.2682
D | 0.2 | 0.8 | 0 | 0.87965 | 0.22893 | 27.5 | 1116.6208 | 1076.6667 | 56.2682 | 27.5
h (W/mK) | 10 |  |  |  | 0.019894 | 25
T∞ (oC) | 25 |  |  | Rtot | 0.47075