## Plan1
LEB1440 - Hidrologia e Drenagem
Aula 4 - Exercício 4 | [5 empty] | Equação IDF
Escoamento superficial em terraços e canal | [5 empty] | K = | 1172.475
[6 empty] | a = | 0.137
[6 empty] | b = | 24.796
Dados | [5 empty] | c = | 0.718
Terraços | T (anos) = | 10
Terraço | Trajeto | Trecho | L (m) | K | I (%) | V (m/s) | tp (s) | tp (min) | C | i (mm/h) | Ac (ha) | Qp (m3/s)
T3-A | 1-3-A | 1-3 | 200 | 0.08 | 12 | 0.27713 | 721.6878 | 12.0281 | 0.4 | 78.5458 | 9 | 0.78546
|  | 3-A | 364 | 0.45 | 0.2 | 0.20125 | 1808.7305 | 30.1455
[6 empty] | Total: | 2530.4184 | 42.1736
T5-B | 3-5-B | 3-5 | 150 | 0.21 | 8 | 0.59397 | 252.5381 | 4.209 | 0.36 | 92.1414 | 5 | 0.46071
|  | 5-B | 364 | 0.45 | 0.3 | 0.24648 | 1476.8223 | 24.6137
[6 empty] | Total: | 1729.3604 | 28.8227
T7-C | 5-7-C | 5-7 | 105 | 0.21 | 4 | 0.42 | 250 | 4.1667 | 0.36 | 96.496 | 3.6 | 0.34739
|  | 7-C | 364 | 0.45 | 0.4 | 0.2846 | 1278.9656 | 21.3161
[6 empty] | Total: | 1528.9656 | 25.4828
T9-D | 7-9-D | 7-9 | 73 | 0.27 | 2 | 0.38184 | 191.1807 | 3.1863 | 0.34 | 101.2089 | 2.5 | 0.23897
|  | 9-D | 364 | 0.45 | 0.5 | 0.3182 | 1143.9416 | 19.0657
[6 empty] | Total: | 1335.1224 | 22.252
T11-E | 9-11-E | 9-11 | 73 | 0.27 | 1 | 0.27 | 270.3704 | 4.5062 | 0.34 | 99.2183 | 2.5 | 0.23427
|  | 11-E | 364 | 0.45 | 0.5 | 0.3182 | 1143.9416 | 19.0657
[6 empty] | Total: | 1414.312 | 23.5719
Canal | T (anos) = | 10
Seção | Trajeto | Trecho | L (m) | K | I (%) | V (m/s) | tp (s) | tp (min) | C | i (mm/h) | Ac (ha) | Qp (m3/s)
A-B | 1-3-A | 1-3 | 200 | 0.08 | 12 | 0.27713 | 721.6878 | 12.0281 | 0.4 | 78.5458 | 9 | 0.78546
|  | 3-A | 364 | 0.45 | 0.2 | 0.20125 | 1808.7305 | 30.1455
[6 empty] | Total: | 2530.4184 | 42.1736
B-C | 1-3-A-B | 1-3-A | --- | --- | --- | --- | 2530.4184 | 42.1736 | 0.38571 | 76.9324 | 14 | 1.154
|  | A-B | 150 | 0.45 | 8 | 1.2728 | 117.8511 | 1.9642
[6 empty] | Total: | 2648.2695 | 44.1378
C-D | 1-3-A-B-C | 1-3-A-B | --- | --- | --- | --- | 2648.2695 | 44.1378 | 0.38045 | 75.4111 | 17.6 | 1.4026
|  | B-C | 105 | 0.45 | 4 | 0.9 | 116.6667 | 1.9444
[6 empty] | Total: | 2764.9362 | 46.0823
D-E | 1-3-A-B-C-D | 1-3-A-B-C | --- | --- | --- | --- | 2764.9362 | 46.0823 | 0.37542 | 73.9837 | 20.1 | 1.5508
|  | C-D | 73 | 0.45 | 2 | 0.6364 | 114.7084 | 1.9118
[6 empty] | Total: | 2879.6446 | 47.9941
E-S | 1-3-A-B-C-D-E | 1-3-A-B-C-D | --- | --- | --- | --- | 2879.6446 | 47.9941 | 0.3715 | 72.0715 | 22.6 | 1.6809
|  | D-E | 73 | 0.45 | 1 | 0.45 | 162.2222 | 2.7037
[6 empty] | Total: | 3041.8668 | 50.6978
Dimensionamento da seção transversal dos trechos do canal
Dados:
Largura de fundo (b) |  | Rendimento de escavação |  |  | Custo de escavação |  | Folga (borda livre, m) |  |  | Incllinação das paredes
b1 (m) = | 0.35 | 55 | m/h |  | R$/m3 | 180 | f = 0,2 x Ha |  |  | l = | 2
b2 (m) = | 0.4 | 50 | m/h |  | Equação de Manning: |  | Declividade do fundo
b3 (m) = | 0.5 | 45 | m/h |  |  |  | i (m/m) = | 0.001
[7 empty] | n = | 0.035
Canal
Trecho | Qp | Qest | b | Ha | Ht | S | Pm | Rh | ST | L | Vol. Esc. | Custo Esc. | Tempo
| (m3/s) | (m3/s) | (m) | (m) | (m) | (m2) | (m) | (m) | (m2) | (m) | (m3) | (R$) | (h)
A-B | 0.78546 | 0.92011 | 0.35 | 0.86462 | 1.0375 | 1.7978 | 4.2167 | 0.42634 | 2.5162 | 150 | 377.4244 | 67936.3876 | 2.7273
|  | 0.92011 | 0.4 | 0.85333 | 1.024 | 1.7977 | 4.2162 | 0.42637 | 2.5067 |  | 376.0117 | 67682.1098 | 3
|  | 0.92011 | 0.5 | 0.83135 | 0.99763 | 1.798 | 4.2179 | 0.42627 | 2.4893 |  | 373.3992 | 67211.8633 | 3.3333
B-C | 1.154 | 1.3488 | 0.35 | 1.0104 | 1.2124 | 2.3953 | 4.8685 | 0.492 | 3.3644 | 105 | 353.2616 | 63587.0902 | 1.9091
|  | 1.3488 | 0.4 | 0.99887 | 1.1986 | 2.395 | 4.8671 | 0.49209 | 3.353 |  | 352.0626 | 63371.2731 | 2.1
|  | 1.3488 | 0.5 | 0.97641 | 1.1717 | 2.395 | 4.8666 | 0.49212 | 3.3316 |  | 349.8149 | 62966.6784 | 2.3333
C-D | 1.4026 | 1.6359 | 0.35 | 1.0923 | 1.3108 | 2.7686 | 5.2349 | 0.52886 | 3.895 | 73 | 284.3338 | 51180.0781 | 1.3273
|  | 1.6359 | 0.4 | 1.0807 | 1.2969 | 2.7682 | 5.2331 | 0.52897 | 3.8824 |  | 283.417 | 51015.0585 | 1.46
|  | 1.6359 | 0.5 | 1.058 | 1.2696 | 2.7679 | 5.2317 | 0.52906 | 3.8588 |  | 281.6901 | 50704.2266 | 1.6222
D-E | 1.5508 | 1.8049 | 0.35 | 1.1364 | 1.3637 | 2.9806 | 5.4322 | 0.54869 | 4.1966 | 73 | 306.3511 | 55143.1927 | 1.3273
|  | 1.8049 | 0.4 | 1.1248 | 1.3497 | 2.9801 | 5.4301 | 0.54882 | 4.1834 |  | 305.3907 | 54970.3247 | 1.46
|  | 1.8049 | 0.5 | 1.102 | 1.3224 | 2.9797 | 5.4282 | 0.54893 | 4.1586 |  | 303.5753 | 54643.5495 | 1.6222
E-S | 1.6809 | 1.9508 | 0.35 | 1.1724 | 1.4069 | 3.1596 | 5.5933 | 0.56489 | 4.4513 | 50 | 222.5659 | 40061.8583 | 0.90909
|  | 1.9508 | 0.4 | 1.1608 | 1.3929 | 3.1591 | 5.5911 | 0.56502 | 4.4377 |  | 221.8836 | 39939.0552 | 1
|  | 1.9508 | 0.5 | 1.1379 | 1.3655 | 3.1586 | 5.5888 | 0.56516 | 4.4118 |  | 220.5902 | 39706.237 | 1.1111
[11 empty] | Total: | 275232.5548
Q= ( 𝑆 )/( 𝑛 ) ∙ 𝑅_ℎ^(2⁄3) ∙i^0,5
Note on H52: coeficiente da fórmula de Manning, dependente do material do canal
Note on I52: Canal de terra vegetado com grama.
Note on B54: Vazão calculada a partir do método chuva-vazão (Racional, Racional Modificado, I-Pai-Wu)
Note on C54: Vazão estimada por meio da Fórmula de Manning.
Note on E54: Altura da água no canal
Note on F54: Altura total do canal
Note on G54: Área da seção molhada. Utilizada para calcular o raio hidráulico.
Note on H54: Perímetro molhado. Utilizado para calcular o raio hidráulico.
Note on I54: Raio hidráulico Rh = S / Pm
Note on J54: Área total da seção do canal, incluindo a borda livre de água.
Note on L54: Volume escavado